## board-top-pos
Designator | Val | Package | Mid X | Mid Y | Rotation | Layer
C1 | 2.2碌F | C_0805_2012Metric | 173.7 | -74.1 | 0 | top
C2 | 2.2碌F | C_0805_2012Metric | 167.05 | -88.925 | 0 | top
C3 | 0.1碌F | C_0603_1608Metric | 186.35 | -73.5 | 45 | top
C4 | 4.7碌F | C_0805_2012Metric | 193.45 | -79.075 | 0 | top
C5 | 0.1碌F | C_0603_1608Metric | 189.75 | -79.125 | 0 | top
C6 | 0.1碌F | C_0603_1608Metric | 170.55 | -74.65 | 135 | top
C7 | 0.1碌F | C_0603_1608Metric | 193.75 | -84.925 | 0 | top
C8 | 0.1碌F | C_0603_1608Metric | 168.25 | -91.85 | -135 | top
C9 | 0.1碌F | C_0603_1608Metric | 187.65 | -93.05 | -45 | top
C10 | 0.1碌F | C_0603_1608Metric | 180.9 | -101.625 | 90 | top
C11 | 18pF | C_0603_1608Metric | 190.1 | -81.95 | 180 | top
C12 | 10碌F | C_0805_2012Metric | 209.55 | -86.725 | 90 | top
C14 | 0.1碌F | C_0603_1608Metric | 189.305 | -106.9 | -90 | top
C15 | 0.1碌F | C_0603_1608Metric | 170.05 | -94.2 | 180 | top
C16 | 4.7碌F | C_0805_2012Metric | 161.35 | -96.55 | 180 | top
C17 | 100碌F | CP_Radial_D6.3mm_P2.50mm | 215.8099 | -83.005 | 180 | top
C18 | 4.7碌F | C_0805_2012Metric | 205.45 | -90.2 | 0 | top
C19 | 4.7碌F | C_0805_2012Metric | 199.35 | -99.25 | 180 | top
C25 | 0.1碌F | C_0603_1608Metric | 227.95 | -44.65 | -90 | top
C26 | 330碌F | CP_Radial_D8.0mm_P3.50mm | 161.67 | -46.42 | 180 | top
C27 | 0.1碌F | C_0603_1608Metric | 168.2 | -34.8787 | 0 | top
C28 | 0.1碌F | C_0603_1608Metric | 227.95 | -70.225 | 0 | top
C29 | 0.1碌F | C_0603_1608Metric | 167.8 | -58.2287 | 180 | top
C30 | 0.1碌F | C_0603_1608Metric | 161.8 | -62.0063 | 0 | top
C31 | 330碌F | CP_Radial_D8.0mm_P3.50mm | 177.93 | -46.3 | 180 | top
C32 | 0.1碌F | C_0603_1608Metric | 184.4527 | -34.9062 | 0 | top
C33 | 0.1碌F | C_0603_1608Metric | 184.0777 | -58.2437 | 180 | top
C34 | 0.1碌F | C_0603_1608Metric | 178.0527 | -62.1063 | 0 | top
C35 | 330碌F | CP_Radial_D8.0mm_P3.50mm | 194.16 | -46.7062 | 180 | top
C36 | 0.1碌F | C_0603_1608Metric | 200.75 | -34.8062 | 0 | top
C37 | 0.1碌F | C_0603_1608Metric | 200.325 | -58.1688 | 180 | top
C38 | 0.1碌F | C_0603_1608Metric | 196.55 | -62.05 | 0 | top
C39 | 330碌F | CP_Radial_D8.0mm_P3.50mm | 210.46 | -46.175 | 180 | top
C40 | 0.1碌F | C_0603_1608Metric | 217 | -34.8188 | 0 | top
C41 | 0.1碌F | C_0603_1608Metric | 216.675 | -58.1812 | 180 | top
C42 | 0.1碌F | C_0603_1608Metric | 212.275 | -61.8088 | 0 | top
C43 | 0.1碌F | C_0603_1608Metric | 164.5 | -77.675 | 90 | top
C44 | 0.1碌F | C_0603_1608Metric | 205.3 | -100.56 | -90 | top
C45 | 18pF | C_0603_1608Metric | 190.05 | -87.9 | 0 | top
C46 | 0.1碌F | C_0603_1608Metric | 227.95 | -37.15 | -90 | top
C47 | 0.1碌F | C_0603_1608Metric | 227.95 | -29.85 | -90 | top
C49 | 0.1碌F | C_0603_1608Metric | 214.43 | -71.35 | 180 | top
C50 | 22碌F | C_0805_2012Metric | 201.7 | -82.3 | -90 | top
C51 | 22碌F | C_0805_2012Metric | 201.7 | -78.75 | 90 | top
C52 | 0.1碌F | C_0603_1608Metric | 204.1 | -86.125 | 90 | top
D1 | D_Schottky | D_SOD-123 | 202.9 | -101.41 | -90 | top
D2 | D_Schottky | D_SMA | 214.4775 | -88.655 | 180 | top
D3 | RED | LED_0805_2012Metric | 192.3375 | -101.7 | 0 | top
D4 | GREEN | LED_0805_2012Metric | 192.3125 | -99.5 | 0 | top
D7 | Green | LED_0805_2012Metric | 226.3 | -64.7 | 90 | top
D8 | D | D_SOD-123 | 227.025 | -68.0375 | 0 | top
D9 | D | D_SOD-123 | 227.05 | -60.5875 | 0 | top
D10 | Green | LED_0805_2012Metric | 226.25 | -57.2 | 90 | top
D11 | D | D_SOD-123 | 227 | -53.1375 | 0 | top
D12 | Green | LED_0805_2012Metric | 226.25 | -49.8 | 90 | top
D13 | D | D_SOD-123 | 223.025 | -95.7 | 90 | top
D14 | Green | LED_0805_2012Metric | 220.55 | -93.75 | 90 | top
D15 | D | D_SOD-123 | 223.175 | -102.9 | 90 | top
D16 | Green | LED_0805_2012Metric | 215.075 | -109.175 | 0 | top
F1 | Fuse | Fuse_Blade_Mini_directSolder | 221.525 | -81.175 | -90 | top
J1 | Micro_SD_Card | microSD_HC_Hirose_DM3AT-SF-PEJM5 | 170.87 | -103.85 | 0 | top
J2 | Conn_ARM_JTAG_SWD_10 | PinHeader_2x05_P1.27mm_Vertical | 182.09 | -107.47 | 90 | top
J3 | USB_C_Receptacle_USB2.0_14P | USB_C_Receptacle_HRO_TYPE-C-31-M-12 | 200.8 | -109.51 | 0 | top
J4 | Conn_01x04 | JST_XH_B4B-XH-AM_1x04_P2.50mm_Vertical | 166.05 | -26.85 | 0 | top
J5 | Conn_01x04 | PinHeader_1x04_P2.00mm_Vertical | 158.8 | -58.2 | 90 | top
J6 | Conn_01x02 | JST_PH_B2B-PH-K_1x02_P2.00mm_Vertical | 233 | -43.65 | -90 | top
J7 | Conn_01x03 | JST_XH_B3B-XH-A_1x03_P2.50mm_Vertical | 183.3 | -67.025 | 180 | top
J8 | Conn_02x04_Odd_Even | PinHeader_2x04_P2.00mm_Vertical | 158.8 | -55.9787 | 90 | top
J9 | Conn_01x10 | IDC-Header_2x05_P2.54mm_Vertical | 159.9275 | -88.805 | 180 | top
J10 | Conn_01x10 | IDC-Header_2x05_P2.54mm_Vertical | 169.405 | -66.8 | -90 | top
J11 | Conn_01x02 | PinHeader_1x02_P2.54mm_Vertical | 155.45 | -34.3287 | 90 | top
J12 | Conn_02x04_Odd_Even | PinHeader_2x04_P2.00mm_Vertical | 175.0527 | -55.9663 | 90 | top
J13 | Conn_01x02 | JST_PH_B2B-PH-K_1x02_P2.00mm_Vertical | 233 | -36.25 | -90 | top
J14 | Conn_01x02 | JST_PH_B2B-PH-K_1x02_P2.00mm_Vertical | 233 | -28.85 | -90 | top
J15 | Conn_01x03 | PinHeader_1x03_P2.54mm_Vertical | 210.55 | -74.35 | 90 | top
J16 | Conn_01x02 | PinHeader_1x02_P2.54mm_Vertical | 204.425 | -74.35 | 90 | top
J17 | Conn_01x05 | JST_XH_B5B-XH-AM_1x05_P2.50mm_Vertical | 232.25 | -75.275 | 180 | top
J18 | Conn_01x04 | JST_XH_B4B-XH-AM_1x04_P2.50mm_Vertical | 179.5 | -26.85 | 0 | top
J19 | Conn_01x04 | PinHeader_1x04_P2.00mm_Vertical | 175.0277 | -58.2 | 90 | top
J20 | Conn_01x02 | PinHeader_1x02_P2.54mm_Vertical | 171.7277 | -34.3563 | 90 | top
J21 | Conn_01x03 | JST_XH_B3B-XH-A_1x03_P2.50mm_Vertical | 194.2 | -67.025 | 180 | top
J22 | Conn_02x04_Odd_Even | PinHeader_2x04_P2.00mm_Vertical | 191.35 | -55.9062 | 90 | top
J23 | Conn_01x04 | JST_XH_B4B-XH-AM_1x04_P2.50mm_Vertical | 192.95 | -26.85 | 0 | top
J24 | Conn_01x04 | PinHeader_1x04_P2.00mm_Vertical | 191.35 | -58.1 | 90 | top
J25 | Conn_01x02 | PinHeader_1x02_P2.54mm_Vertical | 188.025 | -34.3062 | 90 | top
J26 | Conn_01x03 | JST_XH_B3B-XH-A_1x03_P2.50mm_Vertical | 205.125 | -67.025 | 180 | top
J27 | Conn_02x04_Odd_Even | PinHeader_2x04_P2.00mm_Vertical | 207.65 | -55.9087 | 90 | top
J28 | Conn_01x04 | JST_XH_B4B-XH-AM_1x04_P2.50mm_Vertical | 206.375 | -26.85 | 0 | top
J29 | Conn_01x04 | PinHeader_1x04_P2.00mm_Vertical | 207.65 | -58.15 | 90 | top
J30 | Conn_01x02 | PinHeader_1x02_P2.54mm_Vertical | 204.325 | -34.2687 | 90 | top
J31 | Conn_01x03 | JST_XH_B3B-XH-A_1x03_P2.50mm_Vertical | 216.025 | -67.025 | 180 | top
J32 | Conn_01x02 | JST_PH_B2B-PH-K_1x02_P2.00mm_Vertical | 233 | -65.9 | -90 | top
J33 | Conn_01x02 | JST_PH_B2B-PH-K_1x02_P2.00mm_Vertical | 233 | -58.45 | -90 | top
J34 | Conn_01x02 | JST_PH_B2B-PH-K_1x02_P2.00mm_Vertical | 233 | -51.05 | -90 | top
J35 | Conn_01x02 | TerminalBlock_Phoenix_MKDS-1,5-2-5.08_1x02_P5.08mm_Horizontal | 230.1 | -98.485 | 90 | top
J36 | Conn_01x02 | TerminalBlock_Phoenix_MKDS-1,5-2-5.08_1x02_P5.08mm_Horizontal | 230.1 | -109.685 | 90 | top
J37 | Conn_01x02 | TerminalBlock_Phoenix_MKDS-1,5-2-5.08_1x02_P5.08mm_Horizontal | 230.1 | -87.3 | 90 | top
L3 | 4.7碌H | L_Wuerth_HCM-7070 | 206.55 | -80.625 | 90 | top
Q1 | IRLML6402 | SOT-23 | 205.9625 | -93.55 | 180 | top
Q2 | NMOS | SOT-23-3 | 222 | -67.7 | 180 | top
Q3 | NMOS | SOT-23-3 | 221.9125 | -60.2375 | 180 | top
Q4 | NMOS | SOT-23-3 | 221.95 | -52.7875 | 180 | top
Q5 | Q_NMOS_GDS | TO-252-3_TabPin2 | 214.515 | -97.05 | 0 | top
Q7 | Q_NMOS_GDS | TO-252-3_TabPin2 | 212.84 | -104.3725 | 0 | top
R1 | 10K | R_0603_1608Metric | 180.9 | -97.25 | -90 | top
R2 | 4.7K | R_0603_1608Metric | 189.2 | -101.425 | -90 | top
R3 | 47K | R_0603_1608Metric | 173.05 | -94.2 | 180 | top
R4 | 47K | R_0603_1608Metric | 176.05 | -94.2 | 180 | top
R5 | 47K | R_0603_1608Metric | 179.075 | -94.2 | 180 | top
R6 | 47K | R_0603_1608Metric | 167 | -94.2 | 0 | top
R7 | 47K | R_0603_1608Metric | 164.65 | -93.45 | -90 | top
R8 | 5.1K | R_0603_1608Metric | 198.5 | -102.26 | 90 | top
R9 | 10K | R_0603_1608Metric | 206.525 | -97 | 180 | top
R10 | 10K | R_0603_1608Metric | 209.15 | -91.4 | 90 | top
R11 | 1K | R_0603_1608Metric | 195.15 | -102.25 | 90 | top
R12 | 1K | R_0603_1608Metric | 196.8 | -102.25 | 90 | top
R16 | 10K | R_0603_1608Metric | 172.8 | -61.4 | 90 | top
R17 | 10K | R_0603_1608Metric | 188.9527 | -61.5063 | 90 | top
R18 | 10K | R_0603_1608Metric | 169.1 | -61.4087 | 90 | top
R19 | 2.2K | R_0603_1608Metric | 225.325 | -45.65 | 0 | top
R20 | 10K | R_0805_2012Metric | 187.2527 | -61.3062 | 90 | top
R21 | 10K | R_0603_1608Metric | 185.25 | -61.5 | 90 | top
R22 | 10K | R_0805_2012Metric | 171.1 | -61.2125 | 90 | top
R23 | 10K | R_0603_1608Metric | 204.95 | -60.9062 | 90 | top
R24 | 10K | R_0805_2012Metric | 203.25 | -60.7062 | 90 | top
R25 | 10K | R_0603_1608Metric | 201.25 | -60.9 | 90 | top
R26 | 10K | R_0603_1608Metric | 220.05 | -42.4838 | 90 | top
R27 | 10K | R_0805_2012Metric | 220.25 | -38.8088 | 90 | top
R28 | 10K | R_0603_1608Metric | 208.825 | -61.8088 | 180 | top
R29 | 10K | R_0603_1608Metric | 166.31 | -74.55 | 90 | top
R30 | 10K | R_0603_1608Metric | 164.5 | -74.5 | 90 | top
R31 | 10K | R_0603_1608Metric | 166.25 | -78.3 | -90 | top
R32 | 100R | R_0603_1608Metric | 222.45 | -64.7375 | 0 | top
R33 | 100K | R_0603_1608Metric | 220.15 | -65.1375 | -90 | top
R34 | 4.7K | R_0603_1608Metric | 228.5 | -64.9 | 90 | top
R35 | 4.7K | R_0603_1608Metric | 228.45 | -57.425 | 90 | top
R36 | 100K | R_0603_1608Metric | 219.6125 | -57.6875 | -90 | top
R37 | 100R | R_0603_1608Metric | 222.3625 | -57.2875 | 0 | top
R38 | 4.7K | R_0603_1608Metric | 228.45 | -50 | 90 | top
R39 | 100K | R_0603_1608Metric | 219.65 | -50.75 | -90 | top
R40 | 100R | R_0603_1608Metric | 222.375 | -49.825 | 0 | top
R41 | 1K | R_0603_1608Metric | 225.325 | -43.7 | 180 | top
R42 | 2.2K | R_0603_1608Metric | 225.425 | -36.15 | 0 | top
R43 | 1K | R_0603_1608Metric | 225.425 | -38.3 | 180 | top
R44 | 2.2K | R_0603_1608Metric | 227.2 | -27.1 | 0 | top
R45 | 1K | R_0603_1608Metric | 227.2 | -32.6 | 180 | top
R46 | 10K | R_0603_1608Metric | 205.24 | -71.35 | 180 | top
R47 | 1K | R_0603_1608Metric | 221.375 | -70.325 | 180 | top
R48 | 5.1K | R_0603_1608Metric | 200.5 | -102.26 | 90 | top
R49 | 4.7K | R_0603_1608Metric | 217.55 | -92.5 | 0 | top
R50 | 100K | R_0603_1608Metric | 220.325 | -99 | -90 | top
R51 | 100R | R_0603_1608Metric | 222.65 | -99.05 | 180 | top
R52 | 4.7K | R_0603_1608Metric | 215.275 | -111.375 | 0 | top
R53 | 100K | R_0603_1608Metric | 211.45 | -110.85 | 0 | top
R54 | 100R | R_0603_1608Metric | 211.45 | -108.95 | 0 | top
SW1 | SW_Push | SW_Push_1P1T_NO_CK_KMR2 | 184.95 | -97.2 | 0 | top
SW2 | SW_Push | SW_Push_1P1T_NO_CK_KMR2 | 184.95 | -101.625 | 180 | top
U1 | STM32H743VIT6 | LQFP-100_14x14mm_P0.5mm | 178.5 | -83.95 | 180 | top
U2 | AP7361C | SOT-223-3_TabPin2 | 199.75 | -93.65 | 90 | top
U4 | TMC Stepstick | TMC Stepstick | 155.5 | -37.9387 | 0 | top
U5 | TMC Stepstick | TMC Stepstick | 171.7527 | -37.9462 | 0 | top
U6 | TMC Stepstick | TMC Stepstick | 188.035 | -37.8775 | 0 | top
U7 | TMC Stepstick | TMC Stepstick | 204.325 | -37.875 | 0 | top
U8 | AP63203WU | TSOT-23-6 | 206.55 | -86.725 | 90 | top
Y2 | 25 MHz | Crystal_SMD_3225-4Pin_3.2x2.5mm | 190 | -84.875 | 90 | top